## main
LIQUID PROPERTIES | Enter Data Here |  | Trickle beds flow regime classifier
Density, rL (kg/m3) | 789.9992 |  | Laurentiu A. Tarca; Bernard P.A. Grandjean; Faical Larachi
Viscosity, mL (kg/m.s) | 0.00099011
Surface tension, sL (N/m) | 0.02 | Model's validity ranges
Superficial velocity UL(m/s) | 0.004 |  | Max | Min | Warnings
Foaming (0=coleascing,1=foaming) | 0 | UG - (m/s) | 4.08 | 0.000498
GAS PROPERTIES |  | UL - (m/s) | 0.174 | 9.03e-06
Density, rG (kg/m3) | 1.39 | mL - (kg/m.s) | 0.0663 | 0.00031
Viscosity, mG (kg/m.s) | 1.8e-05 | sL - (N/m) | 0.0762 | 0.019
Superficial velocity UG (m/s) | 0.099999 | rL - (kg/m3) | 1180 | 650
|  | e | 0.75 | 0.263
PARTICLE PROPERTIES |  | f | 1 | 0.32
Bed porosity, e (-) | 0.644 | Foam | 1 | 0
Packing sphericity, f (-) | 0.44 | DC - (m) | 0.51 | 0.023
|  | mG - (kg/m.s) | 1.97e-05 | 1.45e-05
BED PROPERTIES |  | rG (kg/m3) | 116 | 0.16
Column diameter, DC (m) | 0.05
0.069595
|  |  |  | y | Class (Flow regime) | y | Class (Flow regime)
|  |  |  | 0.15246 | Low Interaction Regime | <0.25 | LIR
[6 empty] | >0.75 | HIR
[6 empty] | Other | TR

## weigths
11
9
1
-0.76955
-5.0443
1
1.97e-05
1.45e-05
0
0.61066
-3.3028
1
0.07
0.01
0
0.51
0.02
0
1
0.32
0
-1.2218
-3.5086
1
2.0661
-0.79588
1
0.75
0.26
0
1178
650
0
1
0
0
1
0
0
19.862 | 7.0169 | 8.264 | 24.357 | 27.836 | -9.7772 | -27.779 | -31.31 | 11.464
-11.991 | -10.431 | -22.806 | 3.4087 | -0.64819 | -0.75662 | 12.531 | -23.363 | -29.657
12.178 | 11.411 | 0.18287 | 21.093 | 5.1343 | -3.5066 | -2.1823 | -26.215 | 26.179
-12.033 | -10.531 | -24.781 | -5.8991 | -1.7496 | 1.6422 | 18.278 | -23.172 | -33.027
-3.5404 | -1.4869 | -10.414 | -2.0949 | -0.23467 | 0.3805 | 4.3894 | -4.976 | -13.426
-20.132 | -14.094 | -30.089 | 7.8659 | -0.41718 | 5.0585 | 26.902 | -29.992 | -38.443
-6.8136 | -5.2765 | -15.875 | 0.5081 | 3.1275 | 5.0477 | 22.565 | -11.932 | -21.681
-16.172 | -9.6793 | -23.854 | -3.2351 | -0.55753 | 4.1702 | 4.1258 | 15.109 | -5.3509
-8.8665 | -5.3275 | -15.564 | 1.7578 | -3.0304 | 4.1964 | 1.3434 | -11.05 | -21.707
-9.8319 | -8.8976 | -20.976 | 0.025721 | -2.3759 | -9.0442 | 17.52 | -19.947 | -25.5
-5.3345 | -4.3793 | -9.9346 | 12.132 | 0.20669 | -6.2519 | -25.854 | -12.397 | -18.329
-26.065 | -15.782 | -38.735 | 16.313 | -18.372 | -0.058135 | 14.743 | -38.639 | -43.582
19.429
0.15086
0.0057102
42.952
6.5557
-27.891
-27.25
-7.9363
24.664
-18.236

## packingdata (hidden)
|  |  | (mm) |  | (-) | (-) | (m/s) | (m/s)
BERL SADDLE Ceramic 1/2 in. |  | 0.5 | 12.7 | 509.8333 | 0.644 | 0.44 | 0.03 | 0.003
BERL SADDLE Ceramic 3/4 in. |  | 0.75197 | 19.1 | 280 | 0.66 | 0.42 | 0.04 | 0.003
BERL SADDLE Ceramic 1 in. |  | 1 | 25.4 | 256.875 | 0.685 | 0.41 | 0.04 | 0.004
BERL SADDLE Ceramic 1 1/2 in. |  | 1.5 | 38.1 | 160.5 | 0.715 | 0.405 | 0.05 | 0.004
BERL SADDLE Ceramic 2 in. |  | 2 | 50.8 | 110.3333 | 0.73 | 0.39 | 0.06 | 0.004
BIALECKI RING Metal 1 in. | Metal | 1 | 25.4 | 220 | 0.947 | 0.11036 | 0.05 | 0.004
BIALECKI RING Metal 1 3/8 in. |  | 1.378 | 35 | 155 | 0.9585 | 0.098713 | 0.05 | 0.004
BIALECKI RING Metal 2 in. |  | 2 | 50.8 | 115.5 | 0.9655 | 0.082584 | 0.06 | 0.004
BIALECKI RING Plastic 2 in. | Plastic | 2 | 50.8 | 100 | 0.972 | 0.07019 | 0.06 | 0.004
CASCADE MINI-RING Metal 1/2 in. | Metal | 0.5 | 12.7 | 356 | 0.952 | 0.19 | 0.04 | 0.003
CASCADE MINI-RING Metal 1 in. |  | 1 | 25.4 | 235.4 | 0.9624 | 0.18 | 0.05 | 0.004
CASCADE MINI-RING Metal 2 in. |  | 2 | 50.8 | 154.6667 | 0.96933 | 0.17244 | 0.06 | 0.004
CASCADE MINI-RING Metal 3 in. |  | 3 | 76.2 | 105 | 0.97 | 0.15094 | 0.08 | 0.005
CASCADE MINI-RING Plastic 1 in. | Plastic | 1 | 25.4 | 212 | 0.92 | 0.21991 | 0.05 | 0.004
CASCADE MINI-RING Plastic 2 in. |  | 2 | 50.8 | 118 | 0.93 | 0.20354 | 0.07 | 0.004
CASCADE MINI-RING Plastic 3 in. |  | 3 | 76.2 | 79 | 0.94 | 0.17947 | 0.08 | 0.005
GLITSCH RING Metal 1 3/16 in. | Metal | 1.1811 | 30 | 172.25 | 0.96675 | 0.091111 | 0.04 | 0.004
HIFLOW RING Ceramic 13/16 in. | Ceramic | 0.7874 | 20 | 279.5 | 0.7625 | 0.32512 | 0.04 | 0.003
HIFLOW RING Ceramic 1 1/2 in. |  | 1.5 | 38.1 | 111 | 0.788 | 0.35456 | 0.05 | 0.004
HIFLOW RING Ceramic 2 in. |  | 2 | 50.8 | 88 | 0.813 | 0.30812 | 0.06 | 0.004
HIFLOW RING Ceramic 3 in. |  | 3 | 76.2 | 57 | 0.86 | 0.28821 | 0.07 | 0.005
HIFLOW RING Plastic 5/8 in. | Plastic | 0.62598 | 15.9 | 313 | 0.91 | 0.172 | 0.04 | 0.003
HIFLOW RING Plastic 1 in. |  | 1 | 25.4 | 214 | 0.91933 | 0.149 | 0.05 | 0.004
HIFLOW RING Plastic 1 1/2 in. |  | 1.5 | 38.1 | 125 | 0.94 | 0.144 | 0.07 | 0.004
HIFLOW RING Plastic 2 in. |  | 2 | 50.8 | 110 | 0.94 | 0.14064 | 0.08 | 0.004
HIFLOW RING Plastic 3 1/2 in. |  | 3.5 | 88.9 | 65.5 | 0.9575 | 0.085754 | 0.08 | 0.005
HIFLOW RING Metal 1 in. | Metal | 1 | 25.4 | 193.8333 | 0.9635 | 0.093049 | 0.04 | 0.004
HIFLOW RING Metal 2 in. |  | 2 | 50.8 | 95.3333 | 0.97667 | 0.071015 | 0.05 | 0.004
HY-PAK Metal 1 in. | Metal | 1 | 25.4 | 183 | 0.961 | 0.094431 | 0.05 | 0.004
HY-PAK Metal 1 1/2 in. |  | 1.5 | 38.1 | 122 | 0.965 | 0.089512 | 0.06 | 0.004
HY-PAK Metal 2 in. |  | 2 | 50.8 | 88 | 0.971 | 0.080229 | 0.07 | 0.004
HY-PAK Metal 3 in. |  | 3 | 76.2 | 60 | 0.973 | 0.074881 | 0.08 | 0.005
INTALOX RING Metal 1 in. | Metal | 1 | 25.4 | 245 | 0.967 | 0.10979 | 0.05 | 0.004
INTALOX RING Metal 1 1/2 in. |  | 1.5 | 38.1 | 169 | 0.973 | 0.092941 | 0.05 | 0.004
INTALOX RING Metal 2 in. |  | 2 | 50.8 | 81 | 0.978 | 0.112 | 0.06 | 0.004
INTALOX RING Metal 3 in. |  | 3 | 76.2 | 48 | 0.981 | 0.11948 | 0.08 | 0.005
INTALOX SADDLE Ceramic 1 in. |  | 1 | 25.4 | 256 | 0.7332 | 0.334 | 0.04 | 0.004
INTALOX SADDLE Ceramic 1 1/2 in. |  | 1.5 | 38.1 | 195 | 0.76 | 0.33723 | 0.04 | 0.004
INTALOX SADDLE Ceramic 2 in. |  | 1.9843 | 50.4 | 118 | 0.765 | 0.34224 | 0.05 | 0.004
INTALOX SADDLE Plastic 1 in. | Plastic | 1 | 25.4 | 222.3333 | 0.90667 | 0.18026 | 0.05 | 0.004
INTALOX SADDLE Plastic 1 1/2 in. |  | 1.5 | 38.1 | 170 | 0.91 | 0.16925 | 0.06 | 0.004
INTALOX SADDLE Plastic 2 in. |  | 2 | 50.8 | 116 | 0.91667 | 0.16031 | 0.07 | 0.004
INTALOX SADDLE Plastic 3 in. |  | 3 | 76.2 | 88 | 0.94 | 0.096839 | 0.08 | 0.005
JAEGER TRI-PACK Plastic 1 in. | Plastic | 1 | 25.4 | 279 | 0.9 | 0.2 | 0.04 | 0.004
JAEGER TRI-PACK Plastic 1 1/4 in. |  | 1.252 | 31.8 | 230 | 0.92 | 0.19 | 0.05 | 0.004
JAEGER TRI-PACK Plastic 2 in. |  | 2 | 50.8 | 157 | 0.93 | 0.18 | 0.06 | 0.004
JAEGER TRI-PACK Plastic 3 1/2 in. |  | 3.5 | 88.9 | 125 | 0.95 | 0.15 | 0.07 | 0.005
JAEGER RING Plastic 5/8 in. | Plastic | 0.62598 | 15.9 | 354 | 0.86 | 0.18 | 0.04 | 0.003
JAEGER RING Plastic 1 in. |  | 1 | 25.4 | 210 | 0.9 | 0.17 | 0.05 | 0.004
JAEGER RING Plastic 1 1/2 in. |  | 1.5 | 38.1 | 144 | 0.91 | 0.14 | 0.06 | 0.004
JAEGER RING Plastic 2 in. |  | 2 | 50.8 | 108 | 0.92 | 0.13 | 0.07 | 0.004
JAEGER RING Plastic 3 1/2 in. |  | 3.5 | 88.9 | 72 | 0.93 | 0.12 | 0.08 | 0.005
JAEGER SADDLES Plastic 1 in. | Plastic | 1 | 25.4 | 197 | 0.91 | 0.15 | 0.05 | 0.004
JAEGER SADDLES Plastic 2 in. |  | 2 | 50.8 | 98 | 0.94 | 0.11 | 0.06 | 0.004
JAEGER SADDLES Plastic 3 in. |  | 3 | 76.2 | 66 | 0.95 | 0.095 | 0.07 | 0.005
KOCH FLEXIRING Metal 5/8 in. | Metal | 0.62598 | 15.9 | 340 | 0.93 | 0.1436 | 0.04 | 0.003
KOCH FLEXIRING Metal 1 in. |  | 1 | 25.4 | 208 | 0.94 | 0.13075 | 0.05 | 0.004
KOCH FLEXIRING Metal 1 1/2 in. |  | 1.5 | 38.1 | 128 | 0.95 | 0.12118 | 0.06 | 0.004
KOCH FLEXIRING Metal 2 in. |  | 2 | 50.8 | 102 | 0.96 | 0.10076 | 0.07 | 0.004
KOCH FLEXIRING Metal 3 3/8 in. |  | 3.5 | 88.9 | 65 | 0.97 | 0.16261 | 0.08 | 0.005
KOCH FLEXIRING Plastic 5/8 in. | Plastic | 0.62598 | 15.9 | 341 | 0.87 | 0.21769 | 0.04 | 0.003
KOCH FLEXIRING Plastic 1 in. |  | 1 | 25.4 | 207 | 0.9 | 0.18641 | 0.05 | 0.004
KOCH FLEXIRING Plastic 1 1/2 in. |  | 1.5 | 38.1 | 128 | 0.91 | 0.182 | 0.06 | 0.004
KOCH FLEXIRING Plastic 2 in. |  | 2 | 50.8 | 102 | 0.92 | 0.16309 | 0.07 | 0.004
KOCH FLEXIRING Plastic 3 1/2 in. |  | 3.5 | 88.9 | 85 | 0.92 | 0.11131 | 0.08 | 0.005
KOCH FLEXISADDLE Plastic 1 in. | Plastic | 1 | 25.4 | 207 | 0.91 | 0.17175 | 0.05 | 0.004
KOCH FLEXISADDLE Plastic 2 in. |  | 2 | 50.8 | 108 | 0.93 | 0.14626 | 0.06 | 0.004
KOCH FLEXISADDLE Plastic 3 in. |  | 3 | 76.2 | 89 | 0.94 | 0.13277 | 0.08 | 0.005
LANTEC IMPAC Plastic 3 5/16 in. | Plastic | 3.2992 | 83.8 | 213 | 0.914 | 0.056185 | 0.03 | 0.005
LANTEC IMPAC Plastic 5 1/2 in. |  | 5.5 | 139.7 | 108 | 0.95 | 0.038487 | 0.04 | 0.005
LANTEC LANPAC Plastic 2 5/16 in. | Plastic | 2.2992 | 58.4 | 223 | 0.89 | 0.095527 | 0.04 | 0.005
LANTEC LANPAC Plastic 3 1/2 in. |  | 3.5 | 88.9 | 144 | 0.925 | 0.072193 | 0.05 | 0.005
LANTEC NUPAC Plastic 2 1/2 in. | Plastic | 2.5 | 63.5 | 180 | 0.909 | 0.089 | 0.05 | 0.005
LANTEC NUPAC Plastic 4 1/2 in. |  | 4.5 | 114.3 | 125 | 0.942 | 0.053 | 0.05 | 0.005
LANTEC Q-PAC Metal 1 1/5 in. | Metal | 1.2 | 30.5 | 190 | 0.972 | 0.067 | 0.04 | 0.004
LANTEC Q-PAC Metal 1 4/5 in. |  | 1.8 | 45.7 | 154 | 0.98 | 0.045 | 0.04 | 0.004
LANTEC Q-PAC Metal 2 3/5 in. |  | 2.4 | 61 | 108 | 0.984 | 0.04 | 0.05 | 0.005
LANTEC SADDLE Ceramic 1 in. | Ceramic | 1 | 25.4 | 253 | 0.772 | 0.316 | 0.04 | 0.004
LANTEC SADDLE Ceramic 1 1/2 in. |  | 1.5 | 38.1 | 164 | 0.78 | 0.308 | 0.05 | 0.004
LANTEC SADDLE Ceramic 2 in. |  | 2 | 50.8 | 115 | 0.791 | 0.298 | 0.05 | 0.004
LANTEC SADDLE Ceramic 3 in. |  | 3 | 76.2 | 92 | 0.752 | 0.336 | 0.06 | 0.005
NOR-PAK (NSW) RING Plastic 5/8 in. | Plastic | 0.62598 | 15.9 | 300 | 0.89 | 0.21642 | 0.05 | 0.003
NOR-PAK (NSW) RING Plastic 1 in. |  | 1 | 25.4 | 180 | 0.927 | 0.166 | 0.06 | 0.004
NOR-PAK (NSW) RING Plastic 1 1/2 in. |  | 1.5 | 38.1 | 122 | 0.94 | 0.159 | 0.07 | 0.004
NOR-PAK (NSW) RING Plastic 2 in. |  | 2 | 50.8 | 90 | 0.952 | 0.138 | 0.08 | 0.004
NOR-PAK (NSW) RING Metal 1 in. | Metal | 1 | 25.4 | 203 | 0.962 | 0.092689 | 0.05 | 0.004
NOR-PAK (NSW) RING Metal 2 in. |  | 2 | 50.8 | 92 | 0.977 | 0.072695 | 0.07 | 0.004
NORTON IMTP Metal 1 in. | Metal | 1 | 25.4 | 207 | 0.962 | 0.101 | 0.04 | 0.004
NORTON IMTP Metal 1 3/5 in. |  | 1.6 | 40.6 | 151 | 0.971 | 0.087 | 0.05 | 0.004
NORTON IMTP Metal 2 in. |  | 2 | 50.8 | 98 | 0.977 | 0.078 | 0.06 | 0.004
NORTON IMTP Metal 2 4/5 in. |  | 2.8 | 71.1 | 79 | 0.982 | 0.07 | 0.07 | 0.005
NORTON SNOWFLAKE Plastic 3 11/16 in. | Plastic | 3.7 | 94 | 92 | 0.951 | 0.12 | 0.07 | 0.005
NOVALOX SADDLE Ceramic 1/2 in. | Ceramic | 0.5 | 12.7 | 623 | 0.73 | 0.34 | 0.03 | 0.003
NOVALOX SADDLE Ceramic 1 in. |  | 1 | 25.4 | 256 | 0.74 | 0.32 | 0.04 | 0.004
NOVALOX SADDLE Ceramic 2 in. |  | 2 | 50.8 | 121 | 0.77 | 0.31 | 0.05 | 0.004
NOVALOX SADDLE Ceramic 3 in. |  | 3 | 76.2 | 92 | 0.77 | 0.3 | 0.06 | 0.005
NUTTER RING Metal 1 in. |  | 1 | 25.4 | 168 | 0.9775 | 0.093258 | 0.05 | 0.004
NUTTER RING Metal 1 1/2 in. |  | 1.5 | 38.1 | 123.5 | 0.978 | 0.091786 | 0.05 | 0.004
NUTTER RING Metal 2 in. |  | 2 | 50.8 | 96.3333 | 0.97833 | 0.093195 | 0.06 | 0.004
NUTTER RING Metal 2 1/2 in. |  | 2.5 | 63.5 | 82 | 0.982 | 0.083722 | 0.06 | 0.005
NUTTER RING Metal 3 in. |  | 3 | 76.2 | 66 | 0.984 | 0.075302 | 0.07 | 0.005
PALL RING Metal 5/8 in. | Metal | 0.62598 | 15.9 | 348.4 | 0.9312 | 0.1391 | 0.04 | 0.003
PALL RING Metal 1 in. |  | 1 | 25.4 | 210.0714 | 0.94254 | 0.12584 | 0.05 | 0.004
PALL RING Metal 1 3/8 in. |  | 1.378 | 35 | 139.6 | 0.9556 | 0.10815 | 0.05 | 0.004
PALL RING Metal 1 1/2 in. |  | 1.5 | 38.1 | 137 | 0.9514 | 0.11468 | 0.06 | 0.004
PALL RING Metal 2 in. |  | 2 | 50.8 | 105.4167 | 0.95618 | 0.10445 | 0.06 | 0.004
PALL RING Metal 3 in. |  | 3 | 76.2 | 70.6667 | 0.965 | 0.080145 | 0.07 | 0.005
PALL RING Metal 3 1/2 in. |  | 3.5 | 88.9 | 65.5 | 0.97 | 0.075475 | 0.07 | 0.005
PALL RING Plastic 5/8 in. | Plastic | 0.62598 | 15.9 | 344 | 0.87 | 0.21752 | 0.04 | 0.003
PALL RING Plastic 1 in. |  | 1 | 25.4 | 212 | 0.8974 | 0.18699 | 0.05 | 0.004
PALL RING Plastic 1 3/8 in. |  | 1.378 | 35 | 155.5 | 0.906 | 0.17025 | 0.05 | 0.004
PALL RING Plastic 1 1/2 in. |  | 1.5 | 38.1 | 128 | 0.91 | 0.18243 | 0.06 | 0.004
PALL RING Plastic 2 in. |  | 2 | 50.8 | 107 | 0.91975 | 0.15854 | 0.07 | 0.004
PALL RING Plastic 3 1/2 in. |  | 3.5 | 88.9 | 80.3333 | 0.93 | 0.11115 | 0.07 | 0.005
PALL RING Ceramic 1 in. | Ceramic | 1 | 25.4 | 212.75 | 0.7405 | 0.30594 | 0.05 | 0.004
PALL RING Ceramic 2 in. |  | 2 | 50.8 | 119.25 | 0.77825 | 0.27258 | 0.07 | 0.004
RALU RING Metal 1 1/2 in. | Metal | 1.5 | 38.1 | 135 | 0.965 | 0.093466 | 0.06 | 0.004
RALU RING Metal 2 in. |  | 2 | 50.8 | 105 | 0.975 | 0.072728 | 0.06 | 0.004
RALU RING Plastic 1 in. | Plastic | 1 | 25.4 | 190 | 0.94 | 0.1288 | 0.05 | 0.004
RALU RING Plastic 1 1/2 in. |  | 1.5 | 38.1 | 150 | 0.942 | 0.11036 | 0.06 | 0.004
RALU RING Plastic 2 in. |  | 2 | 50.8 | 103.25 | 0.94125 | 0.12779 | 0.07 | 0.004
RALU RING Plastic 3 1/2 in. |  | 3.5 | 88.9 | 75 | 0.96 | 0.075416 | 0.07 | 0.005
RASCHIG RING Ceramic 3/8 in. |  | 0.37402 | 9.5 | 474.7143 | 0.624 | 0.46677 | 0.03 | 0.003
RASCHIG RING Ceramic 1/2 in. |  | 0.5 | 12.7 | 368.3527 | 0.64 | 0.48841 | 0.03 | 0.003
RASCHIG RING Ceramic 5/8 in. |  | 0.62598 | 15.9 | 310 | 0.67517 | 0.4338 | 0.03 | 0.003
RASCHIG RING Ceramic 3/4 in. |  | 0.75197 | 19.1 | 265.5944 | 0.733 | 0.37416 | 0.03 | 0.003
RASCHIG RING Ceramic 1 in. |  | 1 | 25.4 | 187.8889 | 0.74 | 0.4002 | 0.04 | 0.004
RASCHIG RING Ceramic 1 1/2 in. |  | 1.5 | 38.1 | 118.6667 | 0.705 | 0.43753 | 0.04 | 0.004
RASCHIG RING Ceramic 2 in. |  | 2 | 50.8 | 92 | 0.74 | 0.33424 | 0.06 | 0.004
RASCHIG RING Ceramic 3 in. |  | 3 | 76.2 | 62 | 0.765 | 0.36943 | 0.05 | 0.005
RASCHIG RING Metal 1/4 in. | Metal | 0.25197 | 6.4 | 717 | 0.72133 | 0.42184 | 0.02 | 0.003
RASCHIG RING Metal 5/8 in. |  | 0.62598 | 15.9 | 331.6667 | 0.82 | 0.19937 | 0.03 | 0.003
RASCHIG RING Metal 1 in. |  | 1 | 25.4 | 197 | 0.884 | 0.22739 | 0.05 | 0.004
RASCHIG RING Metal 1 1/2 in. |  | 1.5 | 38.1 | 131.3333 | 0.9 | 0.19279 | 0.05 | 0.004
RASCHIG RING Metal 2 in. |  | 2 | 50.8 | 102.1667 | 0.929 | 0.15692 | 0.06 | 0.004
RASCHIG RING Metal 3 in. |  | 3.0079 | 76.4 | 69 | 0.95 | 0.11593 | 0.08 | 0.005
RASCHIG RING Carbon 1/4 in. | Carbon | 0.25197 | 6.4 | 696 | 0.55375 | 0.59774 | 0.02 | 0.003
RASCHIG RING Carbon 1/2 in. |  | 0.5 | 12.7 | 350.5714 | 0.70471 | 0.43449 | 0.03 | 0.003
RASCHIG RING Carbon 1 in. |  | 1 | 25.4 | 194.4 | 0.726 | 0.38282 | 0.04 | 0.004
RASCHIG RING Carbon 2 in. |  | 2 | 50.8 | 94 | 0.73667 | 0.3819 | 0.06 | 0.004
RASCHIG RING Carbon 3 in. |  | 3 | 76.2 | 62 | 0.78 | 0.33808 | 0.05 | 0.005
RASCHIG RING Porcelain 1/2 in. |  | 0.5 | 12.7 | 390.5 | 0.637 | 0.46529 | 0.03 | 0.003
RASCHIG RING Porcelain 1 in. |  | 1 | 25.4 | 188 | 0.72333 | 0.40762 | 0.04 | 0.004
RASCHIG RING Porcelain 1 1/2 in. |  | 1.5 | 38.1 | 134 | 0.7355 | 0.38705 | 0.04 | 0.004
RASCHIG RING Plastic 5/8 in. | Plastic | 0.62598 | 15.9 | 335.5 | 0.87 | 0.21833 | 0.04 | 0.003
RASCHIG RING Plastic 1 in. |  | 1 | 25.4 | 197.5 | 0.82 | 0.28429 | 0.05 | 0.004
SUPER INTALOX SADDLE Plastic 1 in. | Plastic | 1 | 25.4 | 202 | 0.9 | 0.19873 | 0.04 | 0.004
SUPER INTALOX SADDLE Plastic 2 in. |  | 2 | 50.8 | 108 | 0.93 | 0.14345 | 0.06 | 0.004
SUPER INTALOX SADDLE Plastic 3 in. |  | 3 | 76.2 | 89 | 0.94 | 0.094903 | 0.08 | 0.005
SUPER RASCHIG RING Metal 5/16 in. | Metal | 0.29921 | 7.6 | 315 | 0.96 | 0.10138 | 0.03 | 0.003
SUPER RASCHIG RING Metal 1/2 in. |  | 0.5 | 12.7 | 250 | 0.975 | 0.086888 | 0.03 | 0.003
SUPER RASCHIG RING Metal 1 in. |  | 1 | 25.4 | 160 | 0.98 | 0.070702 | 0.04 | 0.004
SUPER RASCHIG RING Metal 2 in. |  | 2 | 50.8 | 97.6 | 0.985 | 0.063827 | 0.05 | 0.004
SUPER RASCHIG RING Metal 3 in. |  | 3 | 76.2 | 80 | 0.982 | 0.067515 | 0.06 | 0.005
SUPER RASCHIG RING Plastic 2 in. | Plastic | 2 | 50.8 | 100 | 0.96 | 0.11765 | 0.06 | 0.004
TELLERETTE Plastic 1 in. | Plastic | 1 | 25.4 | 209.8 | 0.865 | 0.18333 | 0.05 | 0.004
TELLERETTE Plastic 3 in. |  | 3 | 76.2 | 104 | 0.925 | 0.17096 | 0.06 | 0.005
TELPAC Plastic 1 3/4 in. | Plastic | 1.7795 | 45.2 | 355 | 0.9 | 0.091193 | 0.04 | 0.004
TELPAC Plastic 2 3/4 in. |  | 2.7559 | 70 | 256 | 0.94 | 0.059028 | 0.04 | 0.005
TOP-PAK RING Metal 1 1/4 in. | Metal | 1.252 | 31.8 | 200 | 0.972 | 0.071874 | 0.04 | 0.004
TOP-PAK RING Metal 2 in. |  | 2 | 50.8 | 105 | 0.9715 | 0.081404 | 0.06 | 0.004
TOP-PAK RING Metal 3 in. |  | 3 | 76.2 | 75 | 0.98 | 0.066962 | 0.07 | 0.005
VSP RING Metal 1 in. | Metal | 1 | 25.4 | 203.5 | 0.975 | 0.0666 | 0.04 | 0.004
VSP RING Metal 1 1/2 in. |  | 1.5 | 38.1 | 112 | 0.98 | 0.073 | 0.05 | 0.004
VSP RING Metal 2 in. |  | 2 | 50.8 | 105 | 0.98 | 0.067417 | 0.06 | 0.004